## 条件付き書式メモ (hidden)
AND関数やOR関数はINDIRECT関数と組み合わせると不具合があるので使用しない、論理和や論理積を組み合わせた式にする
工程内検査シート
$A$11:$A$460 | =IF(XLOOKUP(INDIRECT(ADDRESS(ROW(),1)),検査項目設定!$A$4:$A$103,検査項目設定!$M$4:$M$103,FALSE,1)="あり",TRUE,FALSE)
XLOOKUPの結果が"あり"なら
| TRUE、それ以外はFALSE | IF(XLOOKUP(INDIRECT(ADDRESS(ROW(),1)),検査項目設定!$A$4:$A$103,検査項目設定!$M$4:$M$103,FALSE,1)="あり",TRUE,FALSE)
$L$10:$TZ$10 | =INDIRECT(ADDRESS(ROW(),COLUMN()))="NG"
| 値がNG | INDIRECT(ADDRESS(ROW(),COLUMN()))="NG"
$L$11:$TZ$460 | =(INDIRECT(ADDRESS(ROW(),COLUMN()))="NG")+(ISNUMBER(INDIRECT(ADDRESS(ROW(),COLUMN())))*(INDIRECT("J"&ROW()-MOD(ROW()+1,3))<>"")
*((INDIRECT("J"&ROW()-MOD(ROW()+1,3))<INDIRECT(ADDRESS(ROW(),COLUMN())))+(INDIRECT("J"&ROW()-MOD(ROW()+1,3)+1)>INDIRECT(ADDRESS(ROW(),COLUMN())))))
| 値がNG | (INDIRECT(ADDRESS(ROW(),COLUMN()))="NG")
| または | +
| セルが数値 | (ISNUMBER(INDIRECT(ADDRESS(ROW(),COLUMN())))
| かつ | *
3行ごとに区切った時の1番目のJ列が
| 空白でない | (INDIRECT("J"&ROW()-MOD(ROW()+1,3))<>"")
| かつ | *
| 1番目のJ列の値を超えている | ((INDIRECT("J"&ROW()-MOD(ROW()+1,3))<INDIRECT(ADDRESS(ROW(),COLUMN())))
| または | +
| 2番目のJ列の値未満 | (INDIRECT("J"&ROW()-MOD(ROW()+1,3)+1)>INDIRECT(ADDRESS(ROW(),COLUMN())))))
検査表入力シート
全体 | =(ROW()>=12)*(COLUMN()>=3)*((ISNUMBER(INDIRECT(ADDRESS(ROW(),COLUMN()))))*((INDIRECT(ADDRESS(11,COLUMN()))>=INDIRECT(ADDRESS(ROW(),COLUMN())))
+(INDIRECT(ADDRESS(10,COLUMN()))<=INDIRECT(ADDRESS(ROW(),COLUMN()))))+(INDIRECT(ADDRESS(ROW(),COLUMN()))="NG"))
| 12行目以降 | (ROW()>=12)
| かつ | *
| C列以降 | (COLUMN()>=3)
| かつ | *
| 該当セルが数値 | ((ISNUMBER(INDIRECT(ADDRESS(ROW(),COLUMN()))))
| かつ | *
| 同じ列の11行目の値以下 | ((INDIRECT(ADDRESS(11,COLUMN()))>=INDIRECT(ADDRESS(ROW(),COLUMN())))
| または | +
| 同じ列の10行目の値以上 | (INDIRECT(ADDRESS(10,COLUMN()))<=INDIRECT(ADDRESS(ROW(),COLUMN()))))
| または | +
| 該当セルの値が"NG" | (INDIRECT(ADDRESS(ROW(),COLUMN()))="NG"))
検査表
複数箇所 | =(INDIRECT(ADDRESS(ROW()-2-INDIRECT("C"&ROW()),COLUMN()))>=INDIRECT(ADDRESS(ROW(),COLUMN())))+(INDIRECT(ADDRESS(ROW()-3-INDIRECT("C"&ROW()),COLUMN()))<=INDIRECT(ADDRESS(ROW(),COLUMN())))
| 同列の上限値のセルを参照し、 | (INDIRECT(ADDRESS(ROW()-2-INDIRECT("C"&ROW()),COLUMN()))
| そのセルの値以下 | >=INDIRECT(ADDRESS(ROW(),COLUMN())))
| または | +
| 同列の下限値のセルを参照し、 | (INDIRECT(ADDRESS(ROW()-3-INDIRECT("C"&ROW()),COLUMN()))
| そのセルの値以上 | <=INDIRECT(ADDRESS(ROW(),COLUMN())))

## 集計1 (hidden)
| 38 | [10 empty] | 1 | 外径 |  | ﾃﾞｼﾞﾀﾙﾏｲｸﾛﾒｰﾀ | φ | 20.8 |  | +0.1 | -0.1 | 片側 | 1
1 | 外径 |  | ﾃﾞｼﾞﾀﾙﾏｲｸﾛﾒｰﾀ | φ | 20.8 |  | +0.1 | -0.1 | 片側 | 1 | φ 20.8 | 2 | 外径 |  | ﾃﾞｼﾞﾀﾙﾏｲｸﾛﾒｰﾀ | φ | 18.98 |  | +0.01 | -0.01 | 片側 | 1
2 | 外径 |  | ﾃﾞｼﾞﾀﾙﾏｲｸﾛﾒｰﾀ | φ | 18.98 |  | +0.01 | -0.01 | 片側 | 1 | φ 18.98 | 3 | 外径 |  | ﾃﾞｼﾞﾀﾙﾏｲｸﾛﾒｰﾀ | φ | 18.5 |  | +0.2 | -0.2 | 片側 | 1
3 | 外径 |  | ﾃﾞｼﾞﾀﾙﾏｲｸﾛﾒｰﾀ | φ | 18.5 |  | +0.2 | -0.2 | 片側 | 1 | φ 18.5 | 4 | ﾂﾊﾞ厚 |  | ﾃﾞｼﾞﾀﾙﾏｲｸﾛﾒｰﾀ |  | 4.5 |  | +0.1 | -0.1 | 片側 | 1
4 | ﾂﾊﾞ厚 |  | ﾃﾞｼﾞﾀﾙﾏｲｸﾛﾒｰﾀ |  | 4.5 |  | +0.1 | -0.1 | 片側 | 1 | 4.5 | 5 | 長手 |  | ﾃﾞｼﾞﾀﾙﾀﾞｲﾔﾙｹﾞｰｼﾞ |  | 1.6 |  | +0.1 | -0.1 | 片側 | 1
5 | 長手 |  | ﾃﾞｼﾞﾀﾙﾀﾞｲﾔﾙｹﾞｰｼﾞ |  | 1.6 |  | +0.1 | -0.1 | 片側 | 1 | 1.6 | 6 | 内長手 | (計算) | ﾃﾞｼﾞﾀﾙﾀﾞｲﾔﾙｹﾞｰｼﾞ |  | 11.5 |  | +0.02 | -0.02 | 片側 | 1
6 | 内長手 | (計算) | ﾃﾞｼﾞﾀﾙﾀﾞｲﾔﾙｹﾞｰｼﾞ |  | 11.5 |  | +0.02 | -0.02 | 片側 | 1 | 11.5 | 7 | 内長手 |  | ﾃﾞｼﾞﾀﾙﾀﾞｲﾔﾙｹﾞｰｼﾞ | ( | 6.01 | ) | +1 | -1 | 片側 | 1
7 | 内長手 |  | ﾃﾞｼﾞﾀﾙﾀﾞｲﾔﾙｹﾞｰｼﾞ | ( | 6.01 | ) | +1 | -1 | 片側 | 1 | ( 6.01 ) | 8 | 内長手 |  | ﾃﾞｼﾞﾀﾙﾀﾞｲﾔﾙｹﾞｰｼﾞ |  | 1.0 |  | +0.1 | -0.1 | 片側 | 1
8 | 内長手 |  | ﾃﾞｼﾞﾀﾙﾀﾞｲﾔﾙｹﾞｰｼﾞ |  | 1.0 |  | +0.1 | -0.1 | 片側 | 1 | 1.0 | 9 | 内長手 |  | ﾃﾞｼﾞﾀﾙﾀﾞｲﾔﾙｹﾞｰｼﾞ |  | 4.6 |  | +0.1 | -0.1 | 片側 | 1
9 | 内長手 |  | ﾃﾞｼﾞﾀﾙﾀﾞｲﾔﾙｹﾞｰｼﾞ |  | 4.6 |  | +0.1 | -0.1 | 片側 | 1 | 4.6 | 10 | ｸﾛｽ穴位置 |  | 工具顕微鏡 |  | 2.5 |  | +0.1 | -0.1 | 片側 | 1
10 | ｸﾛｽ穴位置 |  | 工具顕微鏡 |  | 2.5 |  | +0.1 | -0.1 | 片側 | 1 | 2.5 | 11 | V溝位置 |  | 工具顕微鏡 |  | 2.0 |  | +0.1 | -0.1 | 片側 | 1
11 | V溝位置 |  | 工具顕微鏡 |  | 2.0 |  | +0.1 | -0.1 | 片側 | 1 | 2.0 | 12 | V溝幅 |  | 工具顕微鏡 |  | 1.0 |  | +0.1 | -0.1 | 片側 | 1
12 | V溝幅 |  | 工具顕微鏡 |  | 1.0 |  | +0.1 | -0.1 | 片側 | 1 | 1.0 | 13 | V溝角度 |  | 工具顕微鏡 |  | 60 | ° | +1 | -1 | 片側 | 1
13 | V溝角度 |  | 工具顕微鏡 |  | 60 | ° | +1 | -1 | 片側 | 1 | 60 ° | 14 | ﾃｰﾊﾟｰ |  | 工具顕微鏡 |  | 33 | ° | +1 | -1 | 片側 | 1
14 | ﾃｰﾊﾟｰ |  | 工具顕微鏡 |  | 33 | ° | +1 | -1 | 片側 | 1 | 33 ° | 15 | C面取り | (φ18.98) | 工具顕微鏡 | C | 0.1 |  | +0.1 | -0.1 | 片側 | 1
15 | C面取り | (φ18.98) | 工具顕微鏡 | C | 0.1 |  | +0.1 | -0.1 | 片側 | 1 | C 0.1 | 16 | C内面取り | (φ18.2) | 工具顕微鏡 | C | 0.1 |  | +0.1 | -0.1 | 片側 | 1
16 | C内面取り | (φ18.2) | 工具顕微鏡 | C | 0.1 |  | +0.1 | -0.1 | 片側 | 1 | C 0.1 | 17 | 指示なき角部 |  | 工具顕微鏡 | C or R | 0.2 |  | +0.1 | -0.1 | 片側 | 1
17 | 指示なき角部 |  | 工具顕微鏡 | C or R | 0.2 |  | +0.1 | -0.1 | 片側 | 1 | C or R 0.2 | 18 | 隅R | (φ18.98) | 形状測定機 | R | 0.2 | 以下 | 0 | -0.2 | 片側 | 1
18 | 隅R | (φ18.98) | 形状測定機 | R | 0.2 | 以下 | 0 | -0.2 | 片側 | 1 | R 0.2 以下 | 19 | 内径角R | (φ13.0右側) | 形状測定機 | R | 1.0 |  | +0.1 | -0.1 | 片側 | 1
19 | 内径角R | (φ13.0右側) | 形状測定機 | R | 1.0 |  | +0.1 | -0.1 | 片側 | 1 | R 1.0 | 20 | 内ﾃｰﾊﾟｰ |  | 形状測定機 |  | 120 | ° | +1 | -1 | 片側 | 1
20 | 内ﾃｰﾊﾟｰ |  | 形状測定機 |  | 120 | ° | +1 | -1 | 片側 | 1 | 120 ° | 21 | 粗さ | (120°) | 形状測定機 | Rmax | 6.3 |  | 0 | -6.3 | 片側 | 1
21 | 粗さ | (120°) | 形状測定機 | Rmax | 6.3 |  | 0 | -6.3 | 片側 | 1 | Rmax 6.3 | 22 | 内径角R | (φ13.0左側) | 形状測定機 | R | 0.05 |  | +0.05 | -0.05 | 片側 | 1
22 | 内径角R | (φ13.0左側) | 形状測定機 | R | 0.05 |  | +0.05 | -0.05 | 片側 | 1 | R 0.05 | 23 | 内長手 | (架空点) | 形状測定機 |  | 1.0 |  | +0.025 | -0.025 | 片側 | 1
23 | 内長手 | (架空点) | 形状測定機 |  | 1.0 |  | +0.025 | -0.025 | 片側 | 1 | 1.0 | 24 | 粗さ | (端面) | 形状測定機 | Rmax | 6.3 |  | 0 | -6.3 | 片側 | 1
24 | 粗さ | (端面) | 形状測定機 | Rmax | 6.3 |  | 0 | -6.3 | 片側 | 1 | Rmax 6.3 | 25 | 粗さ | (φ13.0) | 形状測定機 | Rmax | 6.3 |  | 0 | -6.3 | 片側 | 1
25 | 粗さ | (φ13.0) | 形状測定機 | Rmax | 6.3 |  | 0 | -6.3 | 片側 | 1 | Rmax 6.3 | 26 | 全体粗さ |  | 形状測定機 | Rmax | 12.5 |  | 0 | -12.5 | 片側 | 1
26 | 全体粗さ |  | 形状測定機 | Rmax | 12.5 |  | 0 | -12.5 | 片側 | 1 | Rmax 12.5 | 27 | 指示なき隅部 |  | 工具顕微鏡 | C or R | 0.2 |  | +0.1 | -0.1 | 片側 | 1
27 | 指示なき隅部 |  | 工具顕微鏡 | C or R | 0.2 |  | +0.1 | -0.1 | 片側 | 1 | C or R 0.2 | 28 | 内径 | (ｶｯﾄなし品) | ﾎﾞﾜｰｽﾞﾏｲｸﾛ | φ | 17.5 |  | +0.1 | -0.1 | 片側 | 1
28 | 内径 | (ｶｯﾄなし品) | ﾎﾞﾜｰｽﾞﾏｲｸﾛ | φ | 17.5 |  | +0.1 | -0.1 | 片側 | 1 | φ 17.5 | 29 | 内径 |  | ﾎﾞﾜｰｽﾞﾏｲｸﾛ | φ | 18.2 |  | +0.1 | -0.1 | 片側 | 1
29 | 内径 |  | ﾎﾞﾜｰｽﾞﾏｲｸﾛ | φ | 18.2 |  | +0.1 | -0.1 | 片側 | 1 | φ 18.2 | 30 | 内径 | (狙い値15.9) | ﾎﾞﾜｰｽﾞﾏｲｸﾛ | φ | 15.9 |  | +0.025 | -0.02 | 片側 | 1
30 | 内径 | (狙い値15.9) | ﾎﾞﾜｰｽﾞﾏｲｸﾛ | φ | 15.9 |  | +0.025 | -0.02 | 片側 | 1 | φ 15.9 | 31 | 内径 |  | ﾎﾞﾜｰｽﾞﾏｲｸﾛ | φ | 13.0 |  | +0.05 | 0 | 片側 | 1
31 | 内径 |  | ﾎﾞﾜｰｽﾞﾏｲｸﾛ | φ | 13.0 |  | +0.05 | 0 | 片側 | 1 | φ 13.0 | 32 | ｸﾛｽ穴 |  | ﾋﾟﾝｹﾞｰｼﾞ | φ | 0.6 |  | +0.05 | -0.05 | 片側 | 1
32 | ｸﾛｽ穴 |  | ﾋﾟﾝｹﾞｰｼﾞ | φ | 0.6 |  | +0.05 | -0.05 | 片側 | 1 | φ 0.6 | 33 | 円筒度 | (φ18.98) | 真円度測定機 |  | 0.02 |  | 0 | -0.02 | 片側 | 1
33 | 円筒度 | (φ18.98) | 真円度測定機 |  | 0.02 |  | 0 | -0.02 | 片側 | 1 | 0.02 | 34 | 真円度 | (φ13.0) | 真円度測定機 |  | 0.02 |  | 0 | -0.02 | 片側 | 1
34 | 真円度 | (φ13.0) | 真円度測定機 |  | 0.02 |  | 0 | -0.02 | 片側 | 1 | 0.02 | 35 | 同軸度 | (φ13.0/A) | 真円度測定機 | φ | 0.02 |  | 0 | -0.02 | 片側 | 1
35 | 同軸度 | (φ13.0/A) | 真円度測定機 | φ | 0.02 |  | 0 | -0.02 | 片側 | 1 | φ 0.02 | 36 | 平面度 | (長手1.6) | 真円度測定機 |  | 0.02 |  | 0 | -0.02 | 片側 | 1
36 | 平面度 | (長手1.6) | 真円度測定機 |  | 0.02 |  | 0 | -0.02 | 片側 | 1 | 0.02 | 37 | 直角度 | (長手1.6/A) | 真円度測定機 |  | 0.02 |  | 0 | -0.02 | 片側 | 1
37 | 直角度 | (長手1.6/A) | 真円度測定機 |  | 0.02 |  | 0 | -0.02 | 片側 | 1 | 0.02 | 38 | 振れ | (120°/A) | 真円度測定機 |  | 0.02 |  | 0 | -0.02 | 片側 | 1
38 | 振れ | (120°/A) | 真円度測定機 |  | 0.02 |  | 0 | -0.02 | 片側 | 1 | 0.02 | 39
40
41
42
43
44
45
46
47
48
49
50
51
52
53
54
55
56
57
58
59
60
61
62
63
64
65
66
67
68
69
70
71
72
73
74
75
76
77
78
79
80
81
82
83
84
85
86
87
88
89
90
91
92
93
94
95
96
97
98
99
100

## 集計2 (hidden)
#VALUE! | 1
2
3
4
5
6
7
8
9
10
11
12
13
14
15
16
17
18
19
20
21
22
23
24
25
26
27
28
29
30
31
32
33
34
35
36
37
38
39
40
41
42
43
44
45
46
47
48
49
50
51
52
53
54
55
56
57
58
59
60
61
62
63
64
65
66
67
68
69
70
71
72
73
74
75
76
77
78
79
80
81
82
83
84
85
86
87
88
89
90
91
92
93
94
95
96
97
98
99
100

## 集計3 (hidden)
D-2
|  | 1 | 2 | 3 | 4 | 5 | 6 | 7 | 8 | 9 | 10 | 11 | 12 | 13 | 14 | 15 | 16 | 17 | 18 | 19 | 20 | 21 | 22 | 23 | 24 | 25 | 26 | 27 | 28 | 29 | 30 | 31 | 32 | 33 | 34 | 35 | 36 | 37 | 38 | 39 | 40 | 41 | 42 | 43 | 44 | 45 | 46 | 47 | 48 | 49 | 50 | 51 | 52 | 53 | 54 | 55 | 56 | 57 | 58 | 59 | 60 | 61 | 62 | 63 | 64 | 65 | 66 | 67 | 68 | 69 | 70 | 71 | 72 | 73 | 74 | 75 | 76 | 77 | 78 | 79 | 80 | 81 | 82 | 83 | 84 | 85 | 86 | 87 | 88 | 89 | 90 | 91 | 92 | 93 | 94 | 95 | 96 | 97 | 98 | 99 | 100
1
2
3
4
5
6
7
8
9
10

## 工程内検査シート
客先名 |  | 不二工機 |  | 測定箇所数 |  | 38 |  | 製造検査数 | 0 | 0 | 0 | 0 | 0 | 0 | 0 | 0 | 0 | 0 | 0 | 0 | 0 | 0 | 0 | 0 | 0 | 0 | 0 | 0 | 0 | 0 | 0 | 0 | 0 | 0 | 0 | 0 | 0 | 0 | 0 | 0 | 0 | 0 | 0 | 0 | 0 | 0 | 0 | 0 | 0 | 0 | 0 | 0 | 0 | 0 | 0 | 0 | 0 | 0 | 0 | 0 | 0 | 0 | 0 | 0 | 0 | 0 | 0 | 0 | 0 | 0 | 0 | 0 | 0 | 0 | 0 | 0 | 0 | 0 | 0 | 0 | 0 | 0 | 0 | 0 | 0 | 0 | 0 | 0 | 0 | 0 | 0 | 0 | 0 | 0 | 0 | 0 | 0 | 0 | 0 | 0 | 0 | 0 | 0 | 0 | 0 | 0 | 0 | 0 | 0 | 0 | 0 | 0 | 0 | 0 | 0 | 0 | 0 | 0 | 0 | 0 | 0 | 0 | 0 | 0 | 0 | 0 | 0 | 0 | 0 | 0 | 0 | 0 | 0 | 0 | 0 | 0 | 0 | 0 | 0 | 0 | 0 | 0 | 0 | 0 | 0 | 0 | 0 | 0 | 0 | 0 | 0 | 0 | 0 | 0 | 0 | 0 | 0 | 0 | 0 | 0 | 0 | 0 | 0 | 0 | 0 | 0 | 0 | 0 | 0 | 0 | 0 | 0 | 0 | 0 | 0 | 0 | 0 | 0 | 0 | 0 | 0 | 0 | 0 | 0 | 0 | 0 | 0 | 0 | 0 | 0 | 0 | 0 | 0 | 0 | 0 | 0 | 0 | 0 | 0 | 0 | 0 | 0 | 0 | 0 | 0 | 0 | 0 | 0 | 0 | 0 | 0 | 0 | 0 | 0 | 0 | 0 | 0 | 0 | 0 | 0 | 0 | 0 | 0 | 0 | 0 | 0 | 0 | 0 | 0 | 0 | 0 | 0 | 0 | 0 | 0 | 0 | 0 | 0 | 0 | 0 | 0 | 0 | 0 | 0 | 0 | 0 | 0 | 0 | 0 | 0 | 0 | 0 | 0 | 0 | 0 | 0 | 0 | 0 | 0 | 0 | 0 | 0 | 0 | 0 | 0 | 0 | 0 | 0 | 0 | 0 | 0 | 0 | 0 | 0 | 0 | 0 | 0 | 0 | 0 | 0 | 0 | 0 | 0 | 0 | 0 | 0 | 0 | 0 | 0 | 0 | 0 | 0 | 0 | 0 | 0 | 0 | 0 | 0 | 0 | 0 | 0 | 0 | 0 | 0 | 0 | 0 | 0 | 0 | 0 | 0 | 0 | 0 | 0 | 0 | 0 | 0 | 0 | 0 | 0 | 0 | 0 | 0 | 0 | 0 | 0 | 0 | 0 | 0 | 0 | 0 | 0 | 0 | 0 | 0 | 0 | 0 | 0 | 0 | 0 | 0 | 0 | 0 | 0 | 0 | 0 | 0 | 0 | 0 | 0 | 0 | 0 | 0 | 0 | 0 | 0 | 0 | 0 | 0 | 0 | 0 | 0 | 0 | 0 | 0 | 0 | 0 | 0 | 0 | 0 | 0 | 0 | 0 | 0 | 0 | 0 | 0 | 0 | 0 | 0 | 0 | 0 | 0 | 0 | 0 | 0 | 0 | 0 | 0 | 0 | 0 | 0 | 0 | 0 | 0 | 0 | 0 | 0 | 0 | 0 | 0 | 0 | 0 | 0 | 0 | 0 | 0 | 0 | 0 | 0 | 0 | 0 | 0 | 0 | 0 | 0 | 0 | 0 | 0 | 0 | 0 | 0 | 0 | 0 | 0 | 0 | 0 | 0 | 0 | 0 | 0 | 0 | 0 | 0 | 0 | 0 | 0 | 0 | 0 | 0 | 0 | 0 | 0 | 0 | 0 | 0 | 0 | 0 | 0 | 0 | 0 | 0 | 0 | 0 | 0 | 0 | 0 | 0 | 0 | 0 | 0 | 0 | 0 | 0 | 0 | 0 | 0 | 0 | 0 | 0 | 0 | 0 | 0 | 0 | 0 | 0 | 0 | 0 | 0 | 0 | 0 | 0 | 0 | 0 | 0 | 0 | 0 | 0 | 0 | 0 | 0 | 0 | 0 | 0 | 0 | 0 | 0 | 0 | 0 | 0 | 0 | 0 | 0 | 0 | 0 | 0 | 0 | 0 | 0 | 0
品番 |  | 50136-01211 | [5 empty] | 品証検査数 | 0 | 0 | 0 | 0 | 0 | 0 | 0 | 0 | 0 | 0 | 0 | 0 | 0 | 0 | 0 | 0 | 0 | 0 | 0 | 0 | 0 | 0 | 0 | 0 | 0 | 0 | 0 | 0 | 0 | 0 | 0 | 0 | 0 | 0 | 0 | 0 | 0 | 0 | 0 | 0 | 0 | 0 | 0 | 0 | 0 | 0 | 0 | 0 | 0 | 0 | 0 | 0 | 0 | 0 | 0 | 0 | 0 | 0 | 0 | 0 | 0 | 0 | 0 | 0 | 0 | 0 | 0 | 0 | 0 | 0 | 0 | 0 | 0 | 0 | 0 | 0 | 0 | 0 | 0 | 0 | 0 | 0 | 0 | 0 | 0 | 0 | 0 | 0 | 0 | 0 | 0 | 0 | 0 | 0 | 0 | 0 | 0 | 0 | 0 | 0 | 0 | 0 | 0 | 0 | 0 | 0 | 0 | 0 | 0 | 0 | 0 | 0 | 0 | 0 | 0 | 0 | 0 | 0 | 0 | 0 | 0 | 0 | 0 | 0 | 0 | 0 | 0 | 0 | 0 | 0 | 0 | 0 | 0 | 0 | 0 | 0 | 0 | 0 | 0 | 0 | 0 | 0 | 0 | 0 | 0 | 0 | 0 | 0 | 0 | 0 | 0 | 0 | 0 | 0 | 0 | 0 | 0 | 0 | 0 | 0 | 0 | 0 | 0 | 0 | 0 | 0 | 0 | 0 | 0 | 0 | 0 | 0 | 0 | 0 | 0 | 0 | 0 | 0 | 0 | 0 | 0 | 0 | 0 | 0 | 0 | 0 | 0 | 0 | 0 | 0 | 0 | 0 | 0 | 0 | 0 | 0 | 0 | 0 | 0 | 0 | 0 | 0 | 0 | 0 | 0 | 0 | 0 | 0 | 0 | 0 | 0 | 0 | 0 | 0 | 0 | 0 | 0 | 0 | 0 | 0 | 0 | 0 | 0 | 0 | 0 | 0 | 0 | 0 | 0 | 0 | 0 | 0 | 0 | 0 | 0 | 0 | 0 | 0 | 0 | 0 | 0 | 0 | 0 | 0 | 0 | 0 | 0 | 0 | 0 | 0 | 0 | 0 | 0 | 0 | 0 | 0 | 0 | 0 | 0 | 0 | 0 | 0 | 0 | 0 | 0 | 0 | 0 | 0 | 0 | 0 | 0 | 0 | 0 | 0 | 0 | 0 | 0 | 0 | 0 | 0 | 0 | 0 | 0 | 0 | 0 | 0 | 0 | 0 | 0 | 0 | 0 | 0 | 0 | 0 | 0 | 0 | 0 | 0 | 0 | 0 | 0 | 0 | 0 | 0 | 0 | 0 | 0 | 0 | 0 | 0 | 0 | 0 | 0 | 0 | 0 | 0 | 0 | 0 | 0 | 0 | 0 | 0 | 0 | 0 | 0 | 0 | 0 | 0 | 0 | 0 | 0 | 0 | 0 | 0 | 0 | 0 | 0 | 0 | 0 | 0 | 0 | 0 | 0 | 0 | 0 | 0 | 0 | 0 | 0 | 0 | 0 | 0 | 0 | 0 | 0 | 0 | 0 | 0 | 0 | 0 | 0 | 0 | 0 | 0 | 0 | 0 | 0 | 0 | 0 | 0 | 0 | 0 | 0 | 0 | 0 | 0 | 0 | 0 | 0 | 0 | 0 | 0 | 0 | 0 | 0 | 0 | 0 | 0 | 0 | 0 | 0 | 0 | 0 | 0 | 0 | 0 | 0 | 0 | 0 | 0 | 0 | 0 | 0 | 0 | 0 | 0 | 0 | 0 | 0 | 0 | 0 | 0 | 0 | 0 | 0 | 0 | 0 | 0 | 0 | 0 | 0 | 0 | 0 | 0 | 0 | 0 | 0 | 0 | 0 | 0 | 0 | 0 | 0 | 0 | 0 | 0 | 0 | 0 | 0 | 0 | 0 | 0 | 0 | 0 | 0 | 0 | 0 | 0 | 0 | 0 | 0 | 0 | 0 | 0 | 0 | 0 | 0 | 0 | 0 | 0 | 0 | 0 | 0 | 0 | 0 | 0 | 0 | 0 | 0 | 0 | 0 | 0 | 0 | 0 | 0 | 0 | 0 | 0 | 0 | 0 | 0 | 0 | 0 | 0 | 0 | 0 | 0 | 0 | 0 | 0 | 0 | 0 | 0 | 0 | 0 | 0 | 0 | 0 | 0 | 0 | 0
品名 |  | ﾍﾞﾝｼｰﾄ | [5 empty] | 確認数 | 0 | 0 | 0 | 0 | 0 | 0 | 0 | 0 | 0 | 0 | 0 | 0 | 0 | 0 | 0 | 0 | 0 | 0 | 0 | 0 | 0 | 0 | 0 | 0 | 0 | 0 | 0 | 0 | 0 | 0 | 0 | 0 | 0 | 0 | 0 | 0 | 0 | 0 | 0 | 0 | 0 | 0 | 0 | 0 | 0 | 0 | 0 | 0 | 0 | 0 | 0 | 0 | 0 | 0 | 0 | 0 | 0 | 0 | 0 | 0 | 0 | 0 | 0 | 0 | 0 | 0 | 0 | 0 | 0 | 0 | 0 | 0 | 0 | 0 | 0 | 0 | 0 | 0 | 0 | 0 | 0 | 0 | 0 | 0 | 0 | 0 | 0 | 0 | 0 | 0 | 0 | 0 | 0 | 0 | 0 | 0 | 0 | 0 | 0 | 0 | 0 | 0 | 0 | 0 | 0 | 0 | 0 | 0 | 0 | 0 | 0 | 0 | 0 | 0 | 0 | 0 | 0 | 0 | 0 | 0 | 0 | 0 | 0 | 0 | 0 | 0 | 0 | 0 | 0 | 0 | 0 | 0 | 0 | 0 | 0 | 0 | 0 | 0 | 0 | 0 | 0 | 0 | 0 | 0 | 0 | 0 | 0 | 0 | 0 | 0 | 0 | 0 | 0 | 0 | 0 | 0 | 0 | 0 | 0 | 0 | 0 | 0 | 0 | 0 | 0 | 0 | 0 | 0 | 0 | 0 | 0 | 0 | 0 | 0 | 0 | 0 | 0 | 0 | 0 | 0 | 0 | 0 | 0 | 0 | 0 | 0 | 0 | 0 | 0 | 0 | 0 | 0 | 0 | 0 | 0 | 0 | 0 | 0 | 0 | 0 | 0 | 0 | 0 | 0 | 0 | 0 | 0 | 0 | 0 | 0 | 0 | 0 | 0 | 0 | 0 | 0 | 0 | 0 | 0 | 0 | 0 | 0 | 0 | 0 | 0 | 0 | 0 | 0 | 0 | 0 | 0 | 0 | 0 | 0 | 0 | 0 | 0 | 0 | 0 | 0 | 0 | 0 | 0 | 0 | 0 | 0 | 0 | 0 | 0 | 0 | 0 | 0 | 0 | 0 | 0 | 0 | 0 | 0 | 0 | 0 | 0 | 0 | 0 | 0 | 0 | 0 | 0 | 0 | 0 | 0 | 0 | 0 | 0 | 0 | 0 | 0 | 0 | 0 | 0 | 0 | 0 | 0 | 0 | 0 | 0 | 0 | 0 | 0 | 0 | 0 | 0 | 0 | 0 | 0 | 0 | 0 | 0 | 0 | 0 | 0 | 0 | 0 | 0 | 0 | 0 | 0 | 0 | 0 | 0 | 0 | 0 | 0 | 0 | 0 | 0 | 0 | 0 | 0 | 0 | 0 | 0 | 0 | 0 | 0 | 0 | 0 | 0 | 0 | 0 | 0 | 0 | 0 | 0 | 0 | 0 | 0 | 0 | 0 | 0 | 0 | 0 | 0 | 0 | 0 | 0 | 0 | 0 | 0 | 0 | 0 | 0 | 0 | 0 | 0 | 0 | 0 | 0 | 0 | 0 | 0 | 0 | 0 | 0 | 0 | 0 | 0 | 0 | 0 | 0 | 0 | 0 | 0 | 0 | 0 | 0 | 0 | 0 | 0 | 0 | 0 | 0 | 0 | 0 | 0 | 0 | 0 | 0 | 0 | 0 | 0 | 0 | 0 | 0 | 0 | 0 | 0 | 0 | 0 | 0 | 0 | 0 | 0 | 0 | 0 | 0 | 0 | 0 | 0 | 0 | 0 | 0 | 0 | 0 | 0 | 0 | 0 | 0 | 0 | 0 | 0 | 0 | 0 | 0 | 0 | 0 | 0 | 0 | 0 | 0 | 0 | 0 | 0 | 0 | 0 | 0 | 0 | 0 | 0 | 0 | 0 | 0 | 0 | 0 | 0 | 0 | 0 | 0 | 0 | 0 | 0 | 0 | 0 | 0 | 0 | 0 | 0 | 0 | 0 | 0 | 0 | 0 | 0 | 0 | 0 | 0 | 0 | 0 | 0 | 0 | 0 | 0 | 0 | 0 | 0 | 0 | 0 | 0 | 0 | 0 | 0 | 0 | 0 | 0 | 0 | 0 | 0 | 0 | 0 | 0 | 0 | 0 | 0 | 0 | 0 | 0 | 0 | 0 | 0 | 0 | 0 | 0
日付
内容
機番
|  |  | 角度：10進法 |  |  |  |  | 製造
キーエンス登録 | [7 empty] | 品証
測定方法 | [7 empty] | 確認/補正
№ | 測定項目(箇所・備考) |  | 測定器 | 寸法 |  | 公差 |  | 中央値/外観
1 | 外径 |  | ﾃﾞｼﾞﾀﾙﾏｲｸﾛﾒｰﾀ | φ 20.8 | 20.8 | +0.1 | 20.9 | 20.8
[6 empty] | -0.1 | 20.7
2 | 外径 |  | ﾃﾞｼﾞﾀﾙﾏｲｸﾛﾒｰﾀ | φ 18.98 | 18.98 | +0.01 | 18.99 | 18.98
[6 empty] | -0.01 | 18.97
3 | 外径 |  | ﾃﾞｼﾞﾀﾙﾏｲｸﾛﾒｰﾀ | φ 18.5 | 18.5 | +0.2 | 18.7 | 18.5
[6 empty] | -0.2 | 18.3
4 | ﾂﾊﾞ厚 |  | ﾃﾞｼﾞﾀﾙﾏｲｸﾛﾒｰﾀ | 4.5 | 4.5 | +0.1 | 4.6 | 4.5
[6 empty] | -0.1 | 4.4
5 | 長手 |  | ﾃﾞｼﾞﾀﾙﾀﾞｲﾔﾙｹﾞｰｼﾞ | 1.6 | 1.6 | +0.1 | 1.7 | 1.6
[6 empty] | -0.1 | 1.5
6 | 内長手 | (計算) | ﾃﾞｼﾞﾀﾙﾀﾞｲﾔﾙｹﾞｰｼﾞ | 11.5 | 11.5 | +0.02 | 11.52 | 11.5
[6 empty] | -0.02 | 11.48
7 | 内長手 |  | ﾃﾞｼﾞﾀﾙﾀﾞｲﾔﾙｹﾞｰｼﾞ | ( 6.01 ) | 6.01 | +1 | 7.01 | 6.01
[6 empty] | -1 | 5.01
8 | 内長手 |  | ﾃﾞｼﾞﾀﾙﾀﾞｲﾔﾙｹﾞｰｼﾞ | 1.0 | 1.0 | +0.1 | 1.1 | 1
[6 empty] | -0.1 | 0.9
9 | 内長手 |  | ﾃﾞｼﾞﾀﾙﾀﾞｲﾔﾙｹﾞｰｼﾞ | 4.6 | 4.6 | +0.1 | 4.7 | 4.6
[6 empty] | -0.1 | 4.5
10 | ｸﾛｽ穴位置 |  | 工具顕微鏡 | 2.5 | 2.5 | +0.1 | 2.6 | 2.5
[6 empty] | -0.1 | 2.4
11 | V溝位置 |  | 工具顕微鏡 | 2.0 | 2.0 | +0.1 | 2.1 | 2
[6 empty] | -0.1 | 1.9
12 | V溝幅 |  | 工具顕微鏡 | 1.0 | 1.0 | +0.1 | 1.1 | 1
[6 empty] | -0.1 | 0.9
13 | V溝角度 |  | 工具顕微鏡 | 60 ° | 60 | +1 | 61 | 60
[6 empty] | -1 | 59
14 | ﾃｰﾊﾟｰ |  | 工具顕微鏡 | 33 ° | 33 | +1 | 34 | 33
[6 empty] | -1 | 32
15 | C面取り | (φ18.98) | 工具顕微鏡 | C 0.1 | 0.1 | +0.1 | 0.2 | 0.1
[6 empty] | -0.1 | 0
16 | C内面取り | (φ18.2) | 工具顕微鏡 | C 0.1 | 0.1 | +0.1 | 0.2 | 0.1
[6 empty] | -0.1 | 0
17 | 指示なき角部 |  | 工具顕微鏡 | C or R 0.2 | 0.2 | +0.1 | 0.3 | 0.2
[6 empty] | -0.1 | 0.1
18 | 隅R | (φ18.98) | 形状測定機 | R 0.2 以下 | 0.2 | 0 | 0.2 | 0.1
[6 empty] | -0.2 | 0
19 | 内径角R | (φ13.0右側) | 形状測定機 | R 1.0 | 1.0 | +0.1 | 1.1 | 1
[6 empty] | -0.1 | 0.9
20 | 内ﾃｰﾊﾟｰ |  | 形状測定機 | 120 ° | 120 | +1 | 121 | 120
[6 empty] | -1 | 119
21 | 粗さ | (120°) | 形状測定機 | Rmax 6.3 | 6.3 | 0 | 6.3 | 3.15
[6 empty] | -6.3 | 0
22 | 内径角R | (φ13.0左側) | 形状測定機 | R 0.05 | 0.05 | +0.05 | 0.1 | 0.05
[6 empty] | -0.05 | 0
23 | 内長手 | (架空点) | 形状測定機 | 1.0 | 1.0 | +0.025 | 1.025 | 1
[6 empty] | -0.025 | 0.975
24 | 粗さ | (端面) | 形状測定機 | Rmax 6.3 | 6.3 | 0 | 6.3 | 3.15
[6 empty] | -6.3 | 0
25 | 粗さ | (φ13.0) | 形状測定機 | Rmax 6.3 | 6.3 | 0 | 6.3 | 3.15
[6 empty] | -6.3 | 0
26 | 全体粗さ |  | 形状測定機 | Rmax 12.5 | 12.5 | 0 | 12.5 | 6.25
[6 empty] | -12.5 | 0
27 | 指示なき隅部 |  | 工具顕微鏡 | C or R 0.2 | 0.2 | +0.1 | 0.3 | 0.2
[6 empty] | -0.1 | 0.1
28 | 内径 | (ｶｯﾄなし品) | ﾎﾞﾜｰｽﾞﾏｲｸﾛ | φ 17.5 | 17.5 | +0.1 | 17.6 | 17.5
[6 empty] | -0.1 | 17.4
29 | 内径 |  | ﾎﾞﾜｰｽﾞﾏｲｸﾛ | φ 18.2 | 18.2 | +0.1 | 18.3 | 18.2
[6 empty] | -0.1 | 18.1
30 | 内径 | (狙い値15.9) | ﾎﾞﾜｰｽﾞﾏｲｸﾛ | φ 15.9 | 15.9 | +0.025 | 15.925 | 15.9025
[6 empty] | -0.02 | 15.88
31 | 内径 |  | ﾎﾞﾜｰｽﾞﾏｲｸﾛ | φ 13.0 | 13.0 | +0.05 | 13.05 | 13.025
[6 empty] | 0 | 13
32 | ｸﾛｽ穴 |  | ﾋﾟﾝｹﾞｰｼﾞ | φ 0.6 | 0.6 | +0.05 | 0.65 | 0.6
[6 empty] | -0.05 | 0.55
33 | 円筒度 | (φ18.98) | 真円度測定機 | 0.02 | 0.02 | 0 | 0.02 | 0.01
[6 empty] | -0.02 | 0
34 | 真円度 | (φ13.0) | 真円度測定機 | 0.02 | 0.02 | 0 | 0.02 | 0.01
[6 empty] | -0.02 | 0
35 | 同軸度 | (φ13.0/A) | 真円度測定機 | φ 0.02 | 0.02 | 0 | 0.02 | 0.01
[6 empty] | -0.02 | 0
36 | 平面度 | (長手1.6) | 真円度測定機 | 0.02 | 0.02 | 0 | 0.02 | 0.01
[6 empty] | -0.02 | 0
37 | 直角度 | (長手1.6/A) | 真円度測定機 | 0.02 | 0.02 | 0 | 0.02 | 0.01
[6 empty] | -0.02 | 0
38 | 振れ | (120°/A) | 真円度測定機 | 0.02 | 0.02 | 0 | 0.02 | 0.01
[6 empty] | -0.02 | 0

## DATA
工程内検査シート |  |  |  | 高橋良 | OK | ﾃﾞｼﾞﾀﾙﾏｲｸﾛﾒｰﾀ | 浦田 | 検査担当選択 | 外径 | 工程内 | A-1 | n=5 | 製品状態選択 | φ | 以上 | 両側 | 0.8 | TRUE | あり
作成 | 日付 |  |  | 楮本 | NG | ﾃﾞｼﾞﾀﾙﾌﾞﾚｰﾄﾞﾏｲｸﾛﾒｰﾀ | 勅使河原 | 千葉 | 内径 | 交換・修正 | A-2 | n=5(n=2) | 通常品 | C | 以下 | 片側 | 1
髙田 | 2019-08-20 |  |  | 新井洋 | 依頼 | ﾃﾞｼﾞﾀﾙﾀﾞｲﾔﾙｹﾞｰｼﾞ | 坂上 | 山中 | 溝径 | 段確 | A-3 | n=5(n=3) | トラブル品 | R | MAX
|  |  |  | 加藤貴 | - | ﾃﾞｼﾞﾀﾙﾉｷﾞｽ | 加藤誠 | 高橋初 | 面径 | 終品 | A-4 | n=2 | 2次処理前 | C or R | MIN
|  |  |  | 髙田 |  | 工具顕微鏡 | 今井 | 新井春 | ﾈｼﾞ外径 |  | A-5 | n=3 | 2次処理後 | Ra | °
|  |  |  | 今井 |  | 形状測定機 | 千葉 | 櫻井 | ﾈｼﾞ内径 |  | A-6 | n=10 |  | Rz | )
|  |  |  | 斎藤 |  | 真円度測定機 |  | 浅見 | 内溝径 |  | A-7 | n=10(n=2) |  | Rmax | °)
変更履歴 |  | 変更者 | 日付 | 髙橋剛 |  | 画像寸法測定器 |  | 新井莉 | 逃げ溝径 |  | B-1 |  |  | ( | S
内径φ15.9ねらい値変更 |  | 髙田 | 2021-11-05 | 新井翔 |  | 三次元測定機 |  | 坂本 | 端面溝径 |  | B-2
外径φ19→φ18.98へ設計変更 |  | 櫻井 | 2025-12-11 | 矢島 |  | ﾋﾟﾝｹﾞｰｼﾞ |  | 川井 | ｸﾛｽ穴 |  | B-3
設計変更に伴い品番の末尾0→1へ変更 |  |  |  | 高橋拓 |  | ﾎﾞﾜｰｽﾞﾏｲｸﾛ |  | 坂上 | 偏芯穴 |  | B-4
|  |  |  | 加隝 |  | ﾈｼﾞﾌﾟﾗｸﾞｹﾞｰｼﾞ |  | 打木 | ﾂﾊﾞ厚 |  | B-5
|  |  |  | 矢野 |  | ﾈｼﾞﾘﾝｸﾞｹﾞｰｼﾞ |  |  | Dｶｯﾄ幅 |  | B-6
|  |  |  | 浅賀 | 1 | ﾈｼﾞﾌﾟﾗｸﾞｹﾞｰｼﾞ+ﾉｷﾞｽ |  |  | Hｶｯﾄ幅 |  | B-7
|  |  |  | 丸岡 | 2 | 借用ｹﾞｰｼﾞ |  |  | ｶｯﾄ幅 |  | C-1
|  |  |  | 小林 | 3 | 相手部品 |  |  | 全長 |  | C-2
|  |  |  | 宮本 | 1・2 |  |  |  | 長手 |  | C-3
|  |  |  | 隝田 | 1・2・3 |  |  |  | 内長手 |  | C-4
|  |  |  | 田中 |  |  |  |  | 幅 |  | C-5
|  |  |  | 加藤凌 |  |  |  |  | 溝幅 |  | C-6
|  |  |  | 佐藤はるか |  |  |  |  | V溝幅 |  | C-7
|  |  |  | 木村 |  |  |  |  | 溝位置 |  | C-8
|  |  |  | 浅見翔 |  |  |  |  | ｸﾛｽ穴位置 |  | C-9
[9 empty] | 偏芯穴位置 |  | C-10
[9 empty] | ｸﾛｽﾈｼﾞ位置 |  | C-11
[9 empty] | 偏芯ﾈｼﾞ位置 |  | C-12
[9 empty] | V溝位置 |  | C-13
[9 empty] | C面取り |  | D-1
[9 empty] | C内面取り |  | D-2
[9 empty] | ｸﾛｽ穴内面取り |  | D-3
[9 empty] | 角R |  | D-4
[9 empty] | 隅R |  | D-5
[9 empty] | 内径角R |  | D-6
[9 empty] | 内径隅R |  | D-7
[9 empty] | C or R |  | D-8
[9 empty] | 指示なき角部 |  | D-9
[9 empty] | 指示なき隅部 |  | D-10
[9 empty] | V溝角度 |  | D-11
[9 empty] | ﾃｰﾊﾟｰ |  | D-12
[9 empty] | 内ﾃｰﾊﾟｰ |  | D-13
[9 empty] | 粗さ |  | E-1
[9 empty] | 全体粗さ |  | E-2
[9 empty] | 外ﾈｼﾞ |  | E-3
[9 empty] | 内ﾈｼﾞ |  | E-4
[9 empty] | ｸﾛｽﾈｼﾞ |  | E-5
[9 empty] | 偏芯ﾈｼﾞ |  | E-6
[9 empty] | 有効ﾈｼﾞ長さ |  | E-7
[9 empty] | 不完全ﾈｼﾞ長さ |  | E-8
[9 empty] | 真円度 |  | E-9
[9 empty] | 同軸度 |  | E-10
[9 empty] | 同心度 |  | E-11
[9 empty] | 円筒度 |  | E-12
[9 empty] | 直角度 |  | E-13
[9 empty] | 平面度 |  | E-14
[9 empty] | 平行度 |  | E-15
[9 empty] | 対称度 |  | E-16
[9 empty] | 真直度 |  | F-1
[9 empty] | 振れ |  | F-2
F-3
F-4
F-5
F-6
F-7
F-8
F-9
F-10
F-11
F-12
F-13
F-14
F-15

## 検査項目設定 (hidden)
| 測定項目 |  |  | 公差・寸法等
[7 empty] | +-を記入する |  |  |  | TRUE…対象 空白…非対象
No. | 箇所 | 備考 | 測定器 | 単位 | 寸法 | 範囲 | 公差上限 | 公差下限 | 公差係数適用 | (係数) | 数値検査対象 | ｷｰｴﾝｽ1 | ｷｰｴﾝｽ2 | ｷｰｴﾝｽ3
1 | 外径 |  | ﾃﾞｼﾞﾀﾙﾏｲｸﾛﾒｰﾀ | φ | 20.8 |  | +0.1 | -0.1 | 片側 | 1
2 | 外径 |  | ﾃﾞｼﾞﾀﾙﾏｲｸﾛﾒｰﾀ | φ | 18.98 |  | +0.01 | -0.01 | 片側 | 1
3 | 外径 |  | ﾃﾞｼﾞﾀﾙﾏｲｸﾛﾒｰﾀ | φ | 18.5 |  | +0.2 | -0.2 | 片側 | 1
4 | ﾂﾊﾞ厚 |  | ﾃﾞｼﾞﾀﾙﾏｲｸﾛﾒｰﾀ |  | 4.5 |  | +0.1 | -0.1 | 片側 | 1
5 | 長手 |  | ﾃﾞｼﾞﾀﾙﾀﾞｲﾔﾙｹﾞｰｼﾞ |  | 1.6 |  | +0.1 | -0.1 | 片側 | 1
6 | 内長手 | (計算) | ﾃﾞｼﾞﾀﾙﾀﾞｲﾔﾙｹﾞｰｼﾞ |  | 11.5 |  | +0.02 | -0.02 | 片側 | 1
7 | 内長手 |  | ﾃﾞｼﾞﾀﾙﾀﾞｲﾔﾙｹﾞｰｼﾞ | ( | 6.01 | ) | +1 | -1 | 片側 | 1
8 | 内長手 |  | ﾃﾞｼﾞﾀﾙﾀﾞｲﾔﾙｹﾞｰｼﾞ |  | 1.0 |  | +0.1 | -0.1 | 片側 | 1
9 | 内長手 |  | ﾃﾞｼﾞﾀﾙﾀﾞｲﾔﾙｹﾞｰｼﾞ |  | 4.6 |  | +0.1 | -0.1 | 片側 | 1
10 | ｸﾛｽ穴位置 |  | 工具顕微鏡 |  | 2.5 |  | +0.1 | -0.1 | 片側 | 1
11 | V溝位置 |  | 工具顕微鏡 |  | 2.0 |  | +0.1 | -0.1 | 片側 | 1
12 | V溝幅 |  | 工具顕微鏡 |  | 1.0 |  | +0.1 | -0.1 | 片側 | 1
13 | V溝角度 |  | 工具顕微鏡 |  | 60 | ° | +1 | -1 | 片側 | 1
14 | ﾃｰﾊﾟｰ |  | 工具顕微鏡 |  | 33 | ° | +1 | -1 | 片側 | 1
15 | C面取り | (φ18.98) | 工具顕微鏡 | C | 0.1 |  | +0.1 | -0.1 | 片側 | 1
16 | C内面取り | (φ18.2) | 工具顕微鏡 | C | 0.1 |  | +0.1 | -0.1 | 片側 | 1
17 | 指示なき角部 |  | 工具顕微鏡 | C or R | 0.2 |  | +0.1 | -0.1 | 片側 | 1
18 | 隅R | (φ18.98) | 形状測定機 | R | 0.2 | 以下 | 0 | -0.2 | 片側 | 1
19 | 内径角R | (φ13.0右側) | 形状測定機 | R | 1.0 |  | +0.1 | -0.1 | 片側 | 1
20 | 内ﾃｰﾊﾟｰ |  | 形状測定機 |  | 120 | ° | +1 | -1 | 片側 | 1
21 | 粗さ | (120°) | 形状測定機 | Rmax | 6.3 |  | 0 | -6.3 | 片側 | 1
22 | 内径角R | (φ13.0左側) | 形状測定機 | R | 0.05 |  | +0.05 | -0.05 | 片側 | 1
23 | 内長手 | (架空点) | 形状測定機 |  | 1.0 |  | +0.025 | -0.025 | 片側 | 1
24 | 粗さ | (端面) | 形状測定機 | Rmax | 6.3 |  | 0 | -6.3 | 片側 | 1
25 | 粗さ | (φ13.0) | 形状測定機 | Rmax | 6.3 |  | 0 | -6.3 | 片側 | 1
26 | 全体粗さ |  | 形状測定機 | Rmax | 12.5 |  | 0 | -12.5 | 片側 | 1
27 | 指示なき隅部 |  | 工具顕微鏡 | C or R | 0.2 |  | +0.1 | -0.1 | 片側 | 1
28 | 内径 | (ｶｯﾄなし品) | ﾎﾞﾜｰｽﾞﾏｲｸﾛ | φ | 17.5 |  | +0.1 | -0.1 | 片側 | 1
29 | 内径 |  | ﾎﾞﾜｰｽﾞﾏｲｸﾛ | φ | 18.2 |  | +0.1 | -0.1 | 片側 | 1
30 | 内径 | (狙い値15.9) | ﾎﾞﾜｰｽﾞﾏｲｸﾛ | φ | 15.9 |  | +0.025 | -0.02 | 片側 | 1
31 | 内径 |  | ﾎﾞﾜｰｽﾞﾏｲｸﾛ | φ | 13.0 |  | +0.05 | 0 | 片側 | 1
32 | ｸﾛｽ穴 |  | ﾋﾟﾝｹﾞｰｼﾞ | φ | 0.6 |  | +0.05 | -0.05 | 片側 | 1
33 | 円筒度 | (φ18.98) | 真円度測定機 |  | 0.02 |  | 0 | -0.02 | 片側 | 1
34 | 真円度 | (φ13.0) | 真円度測定機 |  | 0.02 |  | 0 | -0.02 | 片側 | 1
35 | 同軸度 | (φ13.0/A) | 真円度測定機 | φ | 0.02 |  | 0 | -0.02 | 片側 | 1
36 | 平面度 | (長手1.6) | 真円度測定機 |  | 0.02 |  | 0 | -0.02 | 片側 | 1
37 | 直角度 | (長手1.6/A) | 真円度測定機 |  | 0.02 |  | 0 | -0.02 | 片側 | 1
38 | 振れ | (120°/A) | 真円度測定機 |  | 0.02 |  | 0 | -0.02 | 片側 | 1
39
40
41
42
43
44
45
46
47
48
49
50
51
52
53
54
55
56
57
58
59
60
61
62
63
64
65
66
67
68
69
70
71
72
73
74
75
76
77
78
79
80
81
82
83
84
85
86
87
88
89
90
91
92
93
94
95
96
97
98
99
100

## D-2 (hidden)
機械名(シート名)： | 番号 | 1 | 2 | 3 | 4 | 5 | 6 | 7 | 8 | 9 | 10 | 11 | 12 | 13 | 14 | 15 | 16 | 17 | 18 | 19 | 20 | 21 | 22 | 23 | 24 | 25 | 26 | 27 | 28 | 29 | 30 | 31 | 32 | 33 | 34 | 35 | 36 | 37 | 38 | 39 | 40 | 41 | 42 | 43 | 44 | 45 | 46 | 47 | 48 | 49 | 50 | 51 | 52 | 53 | 54 | 55 | 56 | 57 | 58 | 59 | 60 | 61 | 62 | 63 | 64 | 65 | 66 | 67 | 68 | 69 | 70 | 71 | 72 | 73 | 74 | 75 | 76 | 77 | 78 | 79 | 80 | 81 | 82 | 83 | 84 | 85 | 86 | 87 | 88 | 89 | 90 | 91 | 92 | 93 | 94 | 95 | 96 | 97 | 98 | 99 | 100
D-2 | 項目
検査具
規格
上規格
下規格
上限
下限
0.8…片側 1.0…両側 | 公差係数
(上限)
(下限)
D-2 | 加工ﾛｯﾄ入力
材料ﾛｯﾄ№入力 | 検査日入力
製品状態選択 | 担当選択
D-2 | 加工ﾛｯﾄ入力
材料ﾛｯﾄ№入力 | 検査日入力
製品状態選択 | 担当選択
D-2 | 加工ﾛｯﾄ入力
材料ﾛｯﾄ№入力 | 検査日入力
製品状態選択 | 担当選択
D-2 | 加工ﾛｯﾄ入力
材料ﾛｯﾄ№入力 | 検査日入力
製品状態選択 | 担当選択
D-2 | 加工ﾛｯﾄ入力
材料ﾛｯﾄ№入力 | 検査日入力
製品状態選択 | 担当選択
D-2 | 加工ﾛｯﾄ入力
材料ﾛｯﾄ№入力 | 検査日入力
製品状態選択 | 担当選択
D-2 | 加工ﾛｯﾄ入力
材料ﾛｯﾄ№入力 | 検査日入力
製品状態選択 | 担当選択
D-2 | 加工ﾛｯﾄ入力
材料ﾛｯﾄ№入力 | 検査日入力
製品状態選択 | 担当選択
D-2 | 加工ﾛｯﾄ入力
材料ﾛｯﾄ№入力 | 検査日入力
製品状態選択 | 担当選択
D-2 | 加工ﾛｯﾄ入力
材料ﾛｯﾄ№入力 | 検査日入力
製品状態選択 | 担当選択
D-2 | 加工ﾛｯﾄ入力
材料ﾛｯﾄ№入力 | 検査日入力
製品状態選択 | 担当選択
D-2 | 加工ﾛｯﾄ入力
材料ﾛｯﾄ№入力 | 検査日入力
製品状態選択 | 担当選択
D-2 | 加工ﾛｯﾄ入力
材料ﾛｯﾄ№入力 | 検査日入力
製品状態選択 | 担当選択
D-2 | 加工ﾛｯﾄ入力
材料ﾛｯﾄ№入力 | 検査日入力
製品状態選択 | 担当選択
D-2 | 加工ﾛｯﾄ入力
材料ﾛｯﾄ№入力 | 検査日入力
製品状態選択 | 担当選択
D-2 | 加工ﾛｯﾄ入力
材料ﾛｯﾄ№入力 | 検査日入力
製品状態選択 | 担当選択
D-2 | 加工ﾛｯﾄ入力
材料ﾛｯﾄ№入力 | 検査日入力
製品状態選択 | 担当選択
D-2 | 加工ﾛｯﾄ入力
材料ﾛｯﾄ№入力 | 検査日入力
製品状態選択 | 担当選択
D-2 | 加工ﾛｯﾄ入力
材料ﾛｯﾄ№入力 | 検査日入力
製品状態選択 | 担当選択
D-2 | 加工ﾛｯﾄ入力
材料ﾛｯﾄ№入力 | 検査日入力
製品状態選択 | 担当選択
D-2 | 加工ﾛｯﾄ入力
材料ﾛｯﾄ№入力 | 検査日入力
製品状態選択 | 担当選択
D-2 | 加工ﾛｯﾄ入力
材料ﾛｯﾄ№入力 | 検査日入力
製品状態選択 | 担当選択
D-2 | 加工ﾛｯﾄ入力
材料ﾛｯﾄ№入力 | 検査日入力
製品状態選択 | 担当選択
D-2 | 加工ﾛｯﾄ入力
材料ﾛｯﾄ№入力 | 検査日入力
製品状態選択 | 担当選択
D-2 | 加工ﾛｯﾄ入力
材料ﾛｯﾄ№入力 | 検査日入力
製品状態選択 | 担当選択
D-2 | 加工ﾛｯﾄ入力
材料ﾛｯﾄ№入力 | 検査日入力
製品状態選択 | 担当選択
D-2 | 加工ﾛｯﾄ入力
材料ﾛｯﾄ№入力 | 検査日入力
製品状態選択 | 担当選択
D-2 | 加工ﾛｯﾄ入力
材料ﾛｯﾄ№入力 | 検査日入力
製品状態選択 | 担当選択
D-2 | 加工ﾛｯﾄ入力
材料ﾛｯﾄ№入力 | 検査日入力
製品状態選択 | 担当選択
D-2 | 加工ﾛｯﾄ入力
材料ﾛｯﾄ№入力 | 検査日入力
製品状態選択 | 担当選択
D-2 | 加工ﾛｯﾄ入力
材料ﾛｯﾄ№入力 | 検査日入力
製品状態選択 | 担当選択
D-2 | 加工ﾛｯﾄ入力
材料ﾛｯﾄ№入力 | 検査日入力
製品状態選択 | 担当選択
D-2 | 加工ﾛｯﾄ入力
材料ﾛｯﾄ№入力 | 検査日入力
製品状態選択 | 担当選択
D-2 | 加工ﾛｯﾄ入力
材料ﾛｯﾄ№入力 | 検査日入力
製品状態選択 | 担当選択
D-2 | 加工ﾛｯﾄ入力
材料ﾛｯﾄ№入力 | 検査日入力
製品状態選択 | 担当選択
D-2 | 加工ﾛｯﾄ入力
材料ﾛｯﾄ№入力 | 検査日入力
製品状態選択 | 担当選択
D-2 | 加工ﾛｯﾄ入力
材料ﾛｯﾄ№入力 | 検査日入力
製品状態選択 | 担当選択
D-2 | 加工ﾛｯﾄ入力
材料ﾛｯﾄ№入力 | 検査日入力
製品状態選択 | 担当選択
D-2 | 加工ﾛｯﾄ入力
材料ﾛｯﾄ№入力 | 検査日入力
製品状態選択 | 担当選択
D-2 | 加工ﾛｯﾄ入力
材料ﾛｯﾄ№入力 | 検査日入力
製品状態選択 | 担当選択
D-2 | 加工ﾛｯﾄ入力
材料ﾛｯﾄ№入力 | 検査日入力
製品状態選択 | 担当選択
D-2 | 加工ﾛｯﾄ入力
材料ﾛｯﾄ№入力 | 検査日入力
製品状態選択 | 担当選択
D-2 | 加工ﾛｯﾄ入力
材料ﾛｯﾄ№入力 | 検査日入力
製品状態選択 | 担当選択
D-2 | 加工ﾛｯﾄ入力
材料ﾛｯﾄ№入力 | 検査日入力
製品状態選択 | 担当選択
D-2 | 加工ﾛｯﾄ入力
材料ﾛｯﾄ№入力 | 検査日入力
製品状態選択 | 担当選択
D-2 | 加工ﾛｯﾄ入力
材料ﾛｯﾄ№入力 | 検査日入力
製品状態選択 | 担当選択
D-2 | 加工ﾛｯﾄ入力
材料ﾛｯﾄ№入力 | 検査日入力
製品状態選択 | 担当選択
D-2 | 加工ﾛｯﾄ入力
材料ﾛｯﾄ№入力 | 検査日入力
製品状態選択 | 担当選択
D-2 | 加工ﾛｯﾄ入力
材料ﾛｯﾄ№入力 | 検査日入力
製品状態選択 | 担当選択
D-2 | 加工ﾛｯﾄ入力
材料ﾛｯﾄ№入力 | 検査日入力
製品状態選択 | 担当選択
D-2 | 加工ﾛｯﾄ入力
材料ﾛｯﾄ№入力 | 検査日入力
製品状態選択 | 担当選択
D-2 | 加工ﾛｯﾄ入力
材料ﾛｯﾄ№入力 | 検査日入力
製品状態選択 | 担当選択
D-2 | 加工ﾛｯﾄ入力
材料ﾛｯﾄ№入力 | 検査日入力
製品状態選択 | 担当選択
D-2 | 加工ﾛｯﾄ入力
材料ﾛｯﾄ№入力 | 検査日入力
製品状態選択 | 担当選択
D-2 | 加工ﾛｯﾄ入力
材料ﾛｯﾄ№入力 | 検査日入力
製品状態選択 | 担当選択
D-2 | 加工ﾛｯﾄ入力
材料ﾛｯﾄ№入力 | 検査日入力
製品状態選択 | 担当選択
D-2 | 加工ﾛｯﾄ入力
材料ﾛｯﾄ№入力 | 検査日入力
製品状態選択 | 担当選択
D-2 | 加工ﾛｯﾄ入力
材料ﾛｯﾄ№入力 | 検査日入力
製品状態選択 | 担当選択
D-2 | 加工ﾛｯﾄ入力
材料ﾛｯﾄ№入力 | 検査日入力
製品状態選択 | 担当選択
D-2 | 加工ﾛｯﾄ入力
材料ﾛｯﾄ№入力 | 検査日入力
製品状態選択 | 担当選択
D-2 | 加工ﾛｯﾄ入力
材料ﾛｯﾄ№入力 | 検査日入力
製品状態選択 | 担当選択
D-2 | 加工ﾛｯﾄ入力
材料ﾛｯﾄ№入力 | 検査日入力
製品状態選択 | 担当選択
D-2 | 加工ﾛｯﾄ入力
材料ﾛｯﾄ№入力 | 検査日入力
製品状態選択 | 担当選択
D-2 | 加工ﾛｯﾄ入力
材料ﾛｯﾄ№入力 | 検査日入力
製品状態選択 | 担当選択
D-2 | 加工ﾛｯﾄ入力
材料ﾛｯﾄ№入力 | 検査日入力
製品状態選択 | 担当選択
D-2 | 加工ﾛｯﾄ入力
材料ﾛｯﾄ№入力 | 検査日入力
製品状態選択 | 担当選択
D-2 | 加工ﾛｯﾄ入力
材料ﾛｯﾄ№入力 | 検査日入力
製品状態選択 | 担当選択
D-2 | 加工ﾛｯﾄ入力
材料ﾛｯﾄ№入力 | 検査日入力
製品状態選択 | 担当選択
D-2 | 加工ﾛｯﾄ入力
材料ﾛｯﾄ№入力 | 検査日入力
製品状態選択 | 担当選択
D-2 | 加工ﾛｯﾄ入力
材料ﾛｯﾄ№入力 | 検査日入力
製品状態選択 | 担当選択
D-2 | 加工ﾛｯﾄ入力
材料ﾛｯﾄ№入力 | 検査日入力
製品状態選択 | 担当選択
D-2 | 加工ﾛｯﾄ入力
材料ﾛｯﾄ№入力 | 検査日入力
製品状態選択 | 担当選択
D-2 | 加工ﾛｯﾄ入力
材料ﾛｯﾄ№入力 | 検査日入力
製品状態選択 | 担当選択
D-2 | 加工ﾛｯﾄ入力
材料ﾛｯﾄ№入力 | 検査日入力
製品状態選択 | 担当選択
D-2 | 加工ﾛｯﾄ入力
材料ﾛｯﾄ№入力 | 検査日入力
製品状態選択 | 担当選択
D-2 | 加工ﾛｯﾄ入力
材料ﾛｯﾄ№入力 | 検査日入力
製品状態選択 | 担当選択
D-2 | 加工ﾛｯﾄ入力
材料ﾛｯﾄ№入力 | 検査日入力
製品状態選択 | 担当選択
D-2 | 加工ﾛｯﾄ入力
材料ﾛｯﾄ№入力 | 検査日入力
製品状態選択 | 担当選択
D-2 | 加工ﾛｯﾄ入力
材料ﾛｯﾄ№入力 | 検査日入力
製品状態選択 | 担当選択
D-2 | 加工ﾛｯﾄ入力
材料ﾛｯﾄ№入力 | 検査日入力
製品状態選択 | 担当選択
D-2 | 加工ﾛｯﾄ入力
材料ﾛｯﾄ№入力 | 検査日入力
製品状態選択 | 担当選択
D-2 | 加工ﾛｯﾄ入力
材料ﾛｯﾄ№入力 | 検査日入力
製品状態選択 | 担当選択
D-2 | 加工ﾛｯﾄ入力
材料ﾛｯﾄ№入力 | 検査日入力
製品状態選択 | 担当選択
D-2 | 加工ﾛｯﾄ入力
材料ﾛｯﾄ№入力 | 検査日入力
製品状態選択 | 担当選択
D-2 | 加工ﾛｯﾄ入力
材料ﾛｯﾄ№入力 | 検査日入力
製品状態選択 | 担当選択
D-2 | 加工ﾛｯﾄ入力
材料ﾛｯﾄ№入力 | 検査日入力
製品状態選択 | 担当選択
D-2 | 加工ﾛｯﾄ入力
材料ﾛｯﾄ№入力 | 検査日入力
製品状態選択 | 担当選択
D-2 | 加工ﾛｯﾄ入力
材料ﾛｯﾄ№入力 | 検査日入力
製品状態選択 | 担当選択
D-2 | 加工ﾛｯﾄ入力
材料ﾛｯﾄ№入力 | 検査日入力
製品状態選択 | 担当選択
D-2 | 加工ﾛｯﾄ入力
材料ﾛｯﾄ№入力 | 検査日入力
製品状態選択 | 担当選択
D-2 | 加工ﾛｯﾄ入力
材料ﾛｯﾄ№入力 | 検査日入力
製品状態選択 | 担当選択
D-2 | 加工ﾛｯﾄ入力
材料ﾛｯﾄ№入力 | 検査日入力
製品状態選択 | 担当選択
D-2 | 加工ﾛｯﾄ入力
材料ﾛｯﾄ№入力 | 検査日入力
製品状態選択 | 担当選択
D-2 | 加工ﾛｯﾄ入力
材料ﾛｯﾄ№入力 | 検査日入力
製品状態選択 | 担当選択
D-2 | 加工ﾛｯﾄ入力
材料ﾛｯﾄ№入力 | 検査日入力
製品状態選択 | 担当選択
D-2 | 加工ﾛｯﾄ入力
材料ﾛｯﾄ№入力 | 検査日入力
製品状態選択 | 担当選択
D-2 | 加工ﾛｯﾄ入力
材料ﾛｯﾄ№入力 | 検査日入力
製品状態選択 | 担当選択
D-2 | 加工ﾛｯﾄ入力
材料ﾛｯﾄ№入力 | 検査日入力
製品状態選択 | 担当選択
D-2 | 加工ﾛｯﾄ入力
材料ﾛｯﾄ№入力 | 検査日入力
製品状態選択 | 担当選択
D-2 | 加工ﾛｯﾄ入力
材料ﾛｯﾄ№入力 | 検査日入力
製品状態選択 | 担当選択
D-2 | 加工ﾛｯﾄ入力
材料ﾛｯﾄ№入力 | 検査日入力
製品状態選択 | 担当選択
D-2 | 加工ﾛｯﾄ入力
材料ﾛｯﾄ№入力 | 検査日入力
製品状態選択 | 担当選択
D-2 | 加工ﾛｯﾄ入力
材料ﾛｯﾄ№入力 | 検査日入力
製品状態選択 | 担当選択
D-2 | 加工ﾛｯﾄ入力
材料ﾛｯﾄ№入力 | 検査日入力
製品状態選択 | 担当選択
D-2 | 加工ﾛｯﾄ入力
材料ﾛｯﾄ№入力 | 検査日入力
製品状態選択 | 担当選択
D-2 | 加工ﾛｯﾄ入力
材料ﾛｯﾄ№入力 | 検査日入力
製品状態選択 | 担当選択
D-2 | 加工ﾛｯﾄ入力
材料ﾛｯﾄ№入力 | 検査日入力
製品状態選択 | 担当選択
D-2 | 加工ﾛｯﾄ入力
材料ﾛｯﾄ№入力 | 検査日入力
製品状態選択 | 担当選択
D-2 | 加工ﾛｯﾄ入力
材料ﾛｯﾄ№入力 | 検査日入力
製品状態選択 | 担当選択
D-2 | 加工ﾛｯﾄ入力
材料ﾛｯﾄ№入力 | 検査日入力
製品状態選択 | 担当選択
D-2 | 加工ﾛｯﾄ入力
材料ﾛｯﾄ№入力 | 検査日入力
製品状態選択 | 担当選択
D-2 | 加工ﾛｯﾄ入力
材料ﾛｯﾄ№入力 | 検査日入力
製品状態選択 | 担当選択
D-2 | 加工ﾛｯﾄ入力
材料ﾛｯﾄ№入力 | 検査日入力
製品状態選択 | 担当選択
D-2 | 加工ﾛｯﾄ入力
材料ﾛｯﾄ№入力 | 検査日入力
製品状態選択 | 担当選択
D-2 | 加工ﾛｯﾄ入力
材料ﾛｯﾄ№入力 | 検査日入力
製品状態選択 | 担当選択
D-2 | 加工ﾛｯﾄ入力
材料ﾛｯﾄ№入力 | 検査日入力
製品状態選択 | 担当選択
D-2 | 加工ﾛｯﾄ入力
材料ﾛｯﾄ№入力 | 検査日入力
製品状態選択 | 担当選択
D-2 | 加工ﾛｯﾄ入力
材料ﾛｯﾄ№入力 | 検査日入力
製品状態選択 | 担当選択
D-2 | 加工ﾛｯﾄ入力
材料ﾛｯﾄ№入力 | 検査日入力
製品状態選択 | 担当選択
D-2 | 加工ﾛｯﾄ入力
材料ﾛｯﾄ№入力 | 検査日入力
製品状態選択 | 担当選択
D-2 | 加工ﾛｯﾄ入力
材料ﾛｯﾄ№入力 | 検査日入力
製品状態選択 | 担当選択
D-2 | 加工ﾛｯﾄ入力
材料ﾛｯﾄ№入力 | 検査日入力
製品状態選択 | 担当選択
D-2 | 加工ﾛｯﾄ入力
材料ﾛｯﾄ№入力 | 検査日入力
製品状態選択 | 担当選択
D-2 | 加工ﾛｯﾄ入力
材料ﾛｯﾄ№入力 | 検査日入力
製品状態選択 | 担当選択
D-2 | 加工ﾛｯﾄ入力
材料ﾛｯﾄ№入力 | 検査日入力
製品状態選択 | 担当選択
D-2 | 加工ﾛｯﾄ入力
材料ﾛｯﾄ№入力 | 検査日入力
製品状態選択 | 担当選択
D-2 | 加工ﾛｯﾄ入力
材料ﾛｯﾄ№入力 | 検査日入力
製品状態選択 | 担当選択
D-2 | 加工ﾛｯﾄ入力
材料ﾛｯﾄ№入力 | 検査日入力
製品状態選択 | 担当選択
D-2 | 加工ﾛｯﾄ入力
材料ﾛｯﾄ№入力 | 検査日入力
製品状態選択 | 担当選択
D-2 | 加工ﾛｯﾄ入力
材料ﾛｯﾄ№入力 | 検査日入力
製品状態選択 | 担当選択
D-2 | 加工ﾛｯﾄ入力
材料ﾛｯﾄ№入力 | 検査日入力
製品状態選択 | 担当選択
D-2 | 加工ﾛｯﾄ入力
材料ﾛｯﾄ№入力 | 検査日入力
製品状態選択 | 担当選択
D-2 | 加工ﾛｯﾄ入力
材料ﾛｯﾄ№入力 | 検査日入力
製品状態選択 | 担当選択
D-2 | 加工ﾛｯﾄ入力
材料ﾛｯﾄ№入力 | 検査日入力
製品状態選択 | 担当選択
D-2 | 加工ﾛｯﾄ入力
材料ﾛｯﾄ№入力 | 検査日入力
製品状態選択 | 担当選択
D-2 | 加工ﾛｯﾄ入力
材料ﾛｯﾄ№入力 | 検査日入力
製品状態選択 | 担当選択
D-2 | 加工ﾛｯﾄ入力
材料ﾛｯﾄ№入力 | 検査日入力
製品状態選択 | 担当選択
D-2 | 加工ﾛｯﾄ入力
材料ﾛｯﾄ№入力 | 検査日入力
製品状態選択 | 担当選択
D-2 | 加工ﾛｯﾄ入力
材料ﾛｯﾄ№入力 | 検査日入力
製品状態選択 | 担当選択
D-2 | 加工ﾛｯﾄ入力
材料ﾛｯﾄ№入力 | 検査日入力
製品状態選択 | 担当選択
D-2 | 加工ﾛｯﾄ入力
材料ﾛｯﾄ№入力 | 検査日入力
製品状態選択 | 担当選択
D-2 | 加工ﾛｯﾄ入力
材料ﾛｯﾄ№入力 | 検査日入力
製品状態選択 | 担当選択
D-2 | 加工ﾛｯﾄ入力
材料ﾛｯﾄ№入力 | 検査日入力
製品状態選択 | 担当選択
D-2 | 加工ﾛｯﾄ入力
材料ﾛｯﾄ№入力 | 検査日入力
製品状態選択 | 担当選択
D-2 | 加工ﾛｯﾄ入力
材料ﾛｯﾄ№入力 | 検査日入力
製品状態選択 | 担当選択
D-2 | 加工ﾛｯﾄ入力
材料ﾛｯﾄ№入力 | 検査日入力
製品状態選択 | 担当選択
D-2 | 加工ﾛｯﾄ入力
材料ﾛｯﾄ№入力 | 検査日入力
製品状態選択 | 担当選択
D-2 | 加工ﾛｯﾄ入力
材料ﾛｯﾄ№入力 | 検査日入力
製品状態選択 | 担当選択
D-2 | 加工ﾛｯﾄ入力
材料ﾛｯﾄ№入力 | 検査日入力
製品状態選択 | 担当選択
D-2 | 加工ﾛｯﾄ入力
材料ﾛｯﾄ№入力 | 検査日入力
製品状態選択 | 担当選択
D-2 | 加工ﾛｯﾄ入力
材料ﾛｯﾄ№入力 | 検査日入力
製品状態選択 | 担当選択
D-2 | 加工ﾛｯﾄ入力
材料ﾛｯﾄ№入力 | 検査日入力
製品状態選択 | 担当選択
D-2 | 加工ﾛｯﾄ入力
材料ﾛｯﾄ№入力 | 検査日入力
製品状態選択 | 担当選択
D-2 | 加工ﾛｯﾄ入力
材料ﾛｯﾄ№入力 | 検査日入力
製品状態選択 | 担当選択
D-2 | 加工ﾛｯﾄ入力
材料ﾛｯﾄ№入力 | 検査日入力
製品状態選択 | 担当選択
D-2 | 加工ﾛｯﾄ入力
材料ﾛｯﾄ№入力 | 検査日入力
製品状態選択 | 担当選択
D-2 | 加工ﾛｯﾄ入力
材料ﾛｯﾄ№入力 | 検査日入力
製品状態選択 | 担当選択
D-2 | 加工ﾛｯﾄ入力
材料ﾛｯﾄ№入力 | 検査日入力
製品状態選択 | 担当選択
D-2 | 加工ﾛｯﾄ入力
材料ﾛｯﾄ№入力 | 検査日入力
製品状態選択 | 担当選択
D-2 | 加工ﾛｯﾄ入力
材料ﾛｯﾄ№入力 | 検査日入力
製品状態選択 | 担当選択
D-2 | 加工ﾛｯﾄ入力
材料ﾛｯﾄ№入力 | 検査日入力
製品状態選択 | 担当選択
D-2 | 加工ﾛｯﾄ入力
材料ﾛｯﾄ№入力 | 検査日入力
製品状態選択 | 担当選択
D-2 | 加工ﾛｯﾄ入力
材料ﾛｯﾄ№入力 | 検査日入力
製品状態選択 | 担当選択
D-2 | 加工ﾛｯﾄ入力
材料ﾛｯﾄ№入力 | 検査日入力
製品状態選択 | 担当選択
D-2 | 加工ﾛｯﾄ入力
材料ﾛｯﾄ№入力 | 検査日入力
製品状態選択 | 担当選択

## 番号図面 (hidden)
| 1 | 2 | 3 | 4 | 5 | 6 | 7 | 8 | 9 | 10 | 11 | 12 | 13 | 14 | 15 | 16 | 17 | 18 | 19 | 20 | 21 | 22 | 23 | 24 | 25 | 26 | 27 | 28 | 29 | 30 | 31 | 32 | 33 | 34 | 35 | 36 | 37 | 38 | 39 | 40 | 41 | 42 | 43 | 44 | 45 | 46 | 47 | 48 | 49 | 50 | 51 | 52 | 53 | 54 | 55 | 56 | 57 | 58 | 59 | 60 | 61 | 62 | 63 | 64 | 65 | 66 | 67 | 68 | 69 | 70 | 71 | 72 | 73 | 74 | 75 | 76 | 77 | 78 | 79 | 80 | 81 | 82 | 83 | 84 | 85 | 86 | 87 | 88 | 89 | 90 | 91 | 92 | 93 | 94 | 95 | 96 | 97 | 98 | 99 | 100
↓工程内検査シートの検査データをここに『値貼り付け』

## 検査表 (hidden)
|  |  | 製品規格検査表 |  |  |  |  | 部品番号 |  |  |  | 部品名
[8 empty] | 50136-01211 |  |  |  | ﾍﾞﾝｼｰﾄ
[12 empty] | 検査年月日 |  |  |  | 出荷日 |  |  |  | で塗られた項目に入力
出荷数
[16 empty] | 加工ロット |  |  |  |  | ※加工ロットは一番左に最終日
[12 empty] | 加工日 |  |  |  | 表示行数 | 1 | 1
[16 empty] | 加工設備 | D-2
材料ロット
[12 empty] | ﾛｯﾄ数 |  |  |  | 材質 | SUS303 |  | ミルシート検索ボタン
[16 empty] | 表面処理 | 脱脂
[16 empty] | 測定数 | n=2
出荷ﾛｯﾄ№
[12 empty] | 測定数 |  |  |  | 保存用ファイル名⇒ |  | 50136-01211 検査表 2025.●.● (●-●)
n=2
[12 empty] | 承認 |  | 測定者
測定箇所 |  | 1 |  | 2 | 3 | 4 | 5 |  | 6 | 7 | 8 |  | 9 |  | 10
規格寸法
公差
上限
下限
測定具
測定値 | 1
2
3
4
5
6
7
8
9
10
判定
Max.
Min.
測定箇所 |  | 11 |  | 12 | 13 | 14 | 15 |  | 16 | 17 | 18 |  | 19 |  | 20
規格寸法
公差
上限
下限
測定具
測定値 | 1
2
3
4
5
6
7
8
9
10
判定
Max.
Min.
特記事項 |  | 材料ﾛｯﾄ№： |  |  |  | 材質/材料： | SUS303 |  |  | Araiseimitsu Co.,Ltd
|  | 加工設備： |  | D-2 |  | 表面処理： | 脱脂
|  |  | 製品規格検査表 |  |  |  |  | 部品番号 |  |  |  | 部品名
[8 empty] | 50136-01211 |  |  |  | ﾍﾞﾝｼｰﾄ
測定箇所 |  | 21 |  | 22 | 23 | 24 | 25 |  | 26 | 27 | 28 |  | 29 |  | 30
規格寸法
公差
上限
下限
測定具
測定値 | 1
2
3
4
5
6
7
8
9
10
判定
Max.
Min.
測定箇所 |  | 31 |  | 32 | 33 | 34 | 35 |  | 36 | 37 | 38 |  | 39 |  | 40
規格寸法
公差
上限
下限
測定具
測定値 | 1
2
3
4
5
6
7
8
9
10
判定
Max.
Min.
測定箇所 |  | 41 |  | 42 | 43 | 44 | 45 |  | 46 | 47 | 48 |  | 49 |  | 50
規格寸法
公差
上限
下限
測定具
測定値 | 1
2
3
4
5
6
7
8
9
10
判定
Max.
Min.
|  |  | 製品規格検査表 |  |  |  |  | 部品番号 |  |  |  | 部品名
[8 empty] | 50136-01211 |  |  |  | ﾍﾞﾝｼｰﾄ
測定箇所 |  | 51 |  | 52 | 53 | 54 | 55 |  | 56 | 57 | 58 |  | 59 |  | 60
規格寸法
公差
上限
下限
測定具
測定値 | 1
2
3
4
5
6
7
8
9
10
判定
Max.
Min.
測定箇所 |  | 61 |  | 62 | 63 | 64 | 65 |  | 66 | 67 | 68 |  | 69 |  | 70
規格寸法
公差
上限
下限
測定具
測定値 | 1
2
3
4
5
6
7
8
9
10
判定
Max.
Min.
測定箇所 |  | 71 |  | 72 | 73 | 74 | 75 |  | 76 | 77 | 78 |  | 79 |  | 80
規格寸法
公差
上限
下限
測定具
測定値 | 1
2
3
4
5
6
7
8
9
10
判定
Max.
Min.
|  |  | 製品規格検査表 |  |  |  |  | 部品番号 |  |  |  | 部品名
[8 empty] | 50136-01211 |  |  |  | ﾍﾞﾝｼｰﾄ
測定箇所 |  | 81 |  | 82 | 83 | 84 | 85 |  | 86 | 87 | 88 |  | 89 |  | 90
規格寸法
公差
上限
下限
測定具
測定値 | 1
2
3
4
5
6
7
8
9
10
判定
Max.
Min.
測定箇所 |  | 91 |  | 92 | 93 | 94 | 95 |  | 96 | 97 | 98 |  | 99 |  | 100
規格寸法
公差
上限
下限
測定具
測定値 | 1
2
3
4
5
6
7
8
9
10
判定
Max.
Min.